## eNet
branch | from | to | x(p.u.) | maxP(MW)
1 | 1 | 4 | 0.0576 | 500
2 | 4 | 5 | 0.092 | 500
3 | 5 | 6 | 0.17 | 500
4 | 3 | 6 | 0.0586 | 500
5 | 6 | 7 | 0.1008 | 500
6 | 7 | 8 | 0.072 | 500
7 | 8 | 2 | 0.0625 | 500
8 | 8 | 9 | 0.161 | 500
9 | 9 | 4 | 0.085 | 500

## hNet
branch | from | to | length(km) | mass(kg/s) | velocity(m/s) | diameter(m) | dissipation(W/K/m2) | type | maxT | minT
1 | 1 | 2 | 3 | 400 | 5 | 0.31915 | 2.25 | supply | 100 | 50
2 | 2 | 3 | 5 | 100 | 2 | 0.25231 | 3.75 | supply | 100 | 50
3 | 5 | 3 | 3 | 200 | 3 | 0.29135 | 2.25 | supply | 100 | 50
4 | 2 | 6 | 4 | 300 | 4 | 0.30902 | 3 | supply | 100 | 50
5 | 3 | 4 | 4 | 300 | 4 | 0.30902 | 3 | supply | 100 | 50
6 | 8 | 7 | 3 | 400 | 5 | 0.31915 | 2.25 | return
7 | 9 | 8 | 5 | 100 | 2 | 0.25231 | 3.75 | return
8 | 9 | 11 | 3 | 200 | 3 | 0.29135 | 2.25 | return
9 | 12 | 8 | 4 | 300 | 4 | 0.30902 | 3 | return
10 | 10 | 9 | 4 | 300 | 4 | 0.30902 | 3 | return
11 | 6 | 12 | 0.1 | 300 | 4 | 0.30902 | 0 | load
12 | 4 | 10 | 0.1 | 300 | 4 | 0.30902 | 0 | load
13 | 7 | 1 | 0.2 | 400 | 5 | 0.31915 | 0 | source | 100 | 50
14 | 11 | 5 | 0.2 | 200 | 5 | 0.22568 | 0 | source | 100 | 50

## gNet
branch | from | to | length(km) | diameter(m) | friction(dimensionless) | vBase(m/s)
1 | 2 | 1 | 20 | 0.8 | 0.1 | 3.0076
2 | 3 | 2 | 10 | 0.8 | 0.1 | 1.5766
3 | 4 | 3 | 50 | 1 | 0.1 | 1.3596
4 | 6 | 2 | 10 | 0.8 | 0.1 | 1.3943
5 | 6 | 5 | 20 | 0.8 | 0.1 | 1.9804
6 | 7 | 6 | 30 | 1 | 0.1 | 1.8192

## gNode
node | pMax(MPa) | pMin(MPa)
1 | 1 | 0.8
2 | 1 | 0.8
3 | 1 | 0.8
4 | 1 | 0.8
5 | 1 | 0.8
6 | 1 | 0.8
7 | 1 | 0.8

## wind
time | bus3(MW)
-96 | 50.2
-95 | 52.6201
-94 | 54.3332
-93 | 54.6822
-92 | 54.6687
-91 | 54.7094
-90 | 54.75
-89 | 55.1568
-88 | 56.9973
-87 | 59.8444
-86 | 62.6916
-85 | 65.5387
-84 | 67.7119
-83 | 68.0353
-82 | 67.1405
-81 | 66.2457
-80 | 65.3509
-79 | 64.4481
-78 | 63.3304
-77 | 62.1936
-76 | 61.0547
-75 | 59.9159
-74 | 58.9418
-73 | 58.2191
-72 | 57.6496
-71 | 57.0802
-70 | 56.5108
-69 | 56.0025
-68 | 55.686
-67 | 55.4012
-66 | 55.1165
-65 | 54.8318
-64 | 52.7315
-63 | 46.8347
-62 | 40.2863
-61 | 33.7378
-60 | 27.1893
-59 | 21.7231
-58 | 17.3432
-57 | 13.3572
-56 | 9.3712
-55 | 5.6115
-54 | 3.0001
-53 | 3.5696
-52 | 4.139
-51 | 4.7084
-50 | 5.2779
-49 | 5.7837
-48 | 6.2417
-47 | 6.6891
-46 | 7.1365
-45 | 7.5162
-44 | 7.3314
-43 | 6.4733
-42 | 5.5989
-41 | 4.7244
-40 | 3.9273
-39 | 3.5854
-38 | 3.7278
-37 | 3.8701
-36 | 4.0125
-35 | 4.1548
-34 | 9.3664
-33 | 16.1774
-32 | 23.2953
-31 | 30.4132
-30 | 36.3822
-29 | 39.6515
-28 | 40.2413
-27 | 40.831
-26 | 41.4208
-25 | 41.8766
-24 | 41.1166
-23 | 39.9574
-22 | 38.7982
-21 | 37.639
-20 | 36.6532
-19 | 36.2864
-18 | 36.1644
-17 | 36.0423
-16 | 35.9203
-15 | 35.9045
-14 | 36.0681
-13 | 36.3325
-12 | 36.5968
-11 | 36.8846
-10 | 37.4169
-9 | 40.6911
-8 | 43.9654
-7 | 47.2396
-6 | 50.5138
-5 | 52.9062
-4 | 54.2076
-3 | 55.0617
-2 | 55.9159
-1 | 56.77
1 | 50.2
2 | 52.6201
3 | 54.3332
4 | 54.6822
5 | 54.6687
6 | 54.7094
7 | 54.75
8 | 55.1568
9 | 56.9973
10 | 59.8444
11 | 62.6916
12 | 65.5387
13 | 67.7119
14 | 68.0353
15 | 67.1405
16 | 66.2457
17 | 65.3509
18 | 64.4481
19 | 63.3304
20 | 62.1936
21 | 61.0547
22 | 59.9159
23 | 58.9418
24 | 58.2191
25 | 57.6496
26 | 57.0802
27 | 56.5108
28 | 56.0025
29 | 55.686
30 | 55.4012
31 | 55.1165
32 | 54.8318
33 | 52.7315
34 | 46.8347
35 | 40.2863
36 | 33.7378
37 | 27.1893
38 | 21.7231
39 | 17.3432
40 | 13.3572
41 | 9.3712
42 | 5.6115
43 | 3.0001
44 | 3.5696
45 | 4.139
46 | 4.7084
47 | 5.2779
48 | 5.7837
49 | 6.2417
50 | 6.6891
51 | 7.1365
52 | 7.5162
53 | 7.3314
54 | 6.4733
55 | 5.5989
56 | 4.7244
57 | 3.9273
58 | 3.5854
59 | 3.7278
60 | 3.8701
61 | 4.0125
62 | 4.1548
63 | 9.3664
64 | 16.1774
65 | 23.2953
66 | 30.4132
67 | 36.3822
68 | 39.6515
69 | 40.2413
70 | 40.831
71 | 41.4208
72 | 41.8766
73 | 41.1166
74 | 39.9574
75 | 38.7982
76 | 37.639
77 | 36.6532
78 | 36.2864
79 | 36.1644
80 | 36.0423
81 | 35.9203
82 | 35.9045
83 | 36.0681
84 | 36.3325
85 | 36.5968
86 | 36.8846
87 | 37.4169
88 | 40.6911
89 | 43.9654
90 | 47.2396
91 | 50.5138
92 | 52.9062
93 | 54.2076
94 | 55.0617
95 | 55.9159
96 | 56.77

## eLoad
time | bus5(MW) | bus7(MW) | bus9(MW)
-96 | 48.3368 | 30.2105 | 42.2947
-95 | 48.7537 | 30.4711 | 42.6595
-94 | 49.1137 | 30.6961 | 42.9745
-93 | 49.4737 | 30.9211 | 43.2895
-92 | 50.1053 | 31.3158 | 43.8421
-91 | 50.7368 | 31.7105 | 44.3947
-90 | 51.3684 | 32.1053 | 44.9474
-89 | 52.1352 | 32.5845 | 45.6183
-88 | 52.9474 | 33.0921 | 46.3289
-87 | 53.8947 | 33.6842 | 47.1579
-86 | 54.8421 | 34.2763 | 47.9868
-85 | 55.7895 | 34.8684 | 48.8158
-84 | 55.1579 | 34.4737 | 48.2632
-83 | 54.5263 | 34.0789 | 47.7105
-82 | 53.8947 | 33.6842 | 47.1579
-81 | 53.2632 | 33.2895 | 46.6053
-80 | 54.5263 | 34.0789 | 47.7105
-79 | 55.7895 | 34.8684 | 48.8158
-78 | 57.0526 | 35.6579 | 49.9211
-77 | 58.3158 | 36.4474 | 51.0263
-76 | 59.2632 | 37.0395 | 51.8553
-75 | 60.2105 | 37.6316 | 52.6842
-74 | 61.1579 | 38.2237 | 53.5132
-73 | 62.1053 | 38.8158 | 54.3421
-72 | 63.6842 | 39.8026 | 55.7237
-71 | 65.2632 | 40.7895 | 57.1053
-70 | 66.8421 | 41.7763 | 58.4868
-69 | 68.4211 | 42.7632 | 59.8684
-68 | 69.0526 | 43.1579 | 60.4211
-67 | 69.6842 | 43.5526 | 60.9737
-66 | 70.3158 | 43.9474 | 61.5263
-65 | 70.9474 | 44.3421 | 62.0789
-64 | 72.2105 | 45.1316 | 63.1842
-63 | 73.4737 | 45.9211 | 64.2895
-62 | 74.7368 | 46.7105 | 65.3947
-61 | 76.1056 | 47.566 | 66.5924
-60 | 76.3158 | 47.6974 | 66.7763
-59 | 76.6316 | 47.8947 | 67.0526
-58 | 76.9474 | 48.0921 | 67.3289
-57 | 77.2632 | 48.2895 | 67.6053
-56 | 77.8947 | 48.6842 | 68.1579
-55 | 78.5263 | 49.0789 | 68.7105
-54 | 79.1579 | 49.4737 | 69.2632
-53 | 79.7895 | 49.8684 | 69.8158
-52 | 78.5263 | 49.0789 | 68.7105
-51 | 77.2632 | 48.2895 | 67.6053
-50 | 76.0305 | 47.5191 | 66.5267
-49 | 74.7368 | 46.7105 | 65.3947
-48 | 72.5263 | 45.3289 | 63.4605
-47 | 70.3158 | 43.9474 | 61.5263
-46 | 68.1053 | 42.5658 | 59.5921
-45 | 65.8947 | 41.1842 | 57.6579
-44 | 66.2105 | 41.3816 | 57.9342
-43 | 66.5263 | 41.5789 | 58.2105
-42 | 66.8421 | 41.7763 | 58.4868
-41 | 67.1579 | 41.9737 | 58.7632
-40 | 66.2105 | 41.3816 | 57.9342
-39 | 65.2632 | 40.7895 | 57.1053
-38 | 64.3158 | 40.1974 | 56.2763
-37 | 63.3684 | 39.6053 | 55.4474
-36 | 66.2105 | 41.3816 | 57.9342
-35 | 69.0526 | 43.1579 | 60.4211
-34 | 71.8947 | 44.9342 | 62.9079
-33 | 74.7368 | 46.7105 | 65.3947
-32 | 76.3158 | 47.6974 | 66.7763
-31 | 77.8947 | 48.6842 | 68.1579
-30 | 79.4737 | 49.6711 | 69.5395
-29 | 81.0526 | 50.6579 | 70.9211
-28 | 81.3684 | 50.8553 | 71.1974
-27 | 81.6842 | 51.0526 | 71.4737
-26 | 82.2379 | 51.3987 | 71.9581
-25 | 82.3158 | 51.4474 | 72.0263
-24 | 80.1053 | 50.0658 | 70.0921
-23 | 77.8947 | 48.6842 | 68.1579
-22 | 75.6842 | 47.3026 | 66.2237
-21 | 73.4737 | 45.9211 | 64.2895
-20 | 74.0263 | 46.2664 | 64.773
-19 | 74.5789 | 46.6118 | 65.2566
-18 | 75.1316 | 46.9572 | 65.7401
-17 | 75.6842 | 47.3026 | 66.2237
-16 | 72.9211 | 45.5757 | 63.8059
-15 | 70.1579 | 43.8487 | 61.3882
-14 | 67.3947 | 42.1217 | 58.9704
-13 | 64.6316 | 40.3947 | 56.5526
-12 | 63.0526 | 39.4079 | 55.1711
-11 | 61.4737 | 38.4211 | 53.7895
-10 | 59.8947 | 37.4342 | 52.4079
-9 | 58.3158 | 36.4474 | 51.0263
-8 | 58.9474 | 36.8421 | 51.5789
-7 | 59.5789 | 37.2368 | 52.1316
-6 | 60.2105 | 37.6316 | 52.6842
-5 | 60.8421 | 38.0263 | 53.2368
-4 | 59.5789 | 37.2368 | 52.1316
-3 | 58.3158 | 36.4474 | 51.0263
-2 | 57.0526 | 35.6579 | 49.9211
-1 | 55.7895 | 34.8684 | 48.8158
1 | 48.3368 | 30.2105 | 42.2947
2 | 48.7537 | 30.4711 | 42.6595
3 | 49.1137 | 30.6961 | 42.9745
4 | 49.4737 | 30.9211 | 43.2895
5 | 50.1053 | 31.3158 | 43.8421
6 | 50.7368 | 31.7105 | 44.3947
7 | 51.3684 | 32.1053 | 44.9474
8 | 52.1352 | 32.5845 | 45.6183
9 | 52.9474 | 33.0921 | 46.3289
10 | 53.8947 | 33.6842 | 47.1579
11 | 54.8421 | 34.2763 | 47.9868
12 | 55.7895 | 34.8684 | 48.8158
13 | 55.1579 | 34.4737 | 48.2632
14 | 54.5263 | 34.0789 | 47.7105
15 | 53.8947 | 33.6842 | 47.1579
16 | 53.2632 | 33.2895 | 46.6053
17 | 54.5263 | 34.0789 | 47.7105
18 | 55.7895 | 34.8684 | 48.8158
19 | 57.0526 | 35.6579 | 49.9211
20 | 58.3158 | 36.4474 | 51.0263
21 | 59.2632 | 37.0395 | 51.8553
22 | 60.2105 | 37.6316 | 52.6842
23 | 61.1579 | 38.2237 | 53.5132
24 | 62.1053 | 38.8158 | 54.3421
25 | 63.6842 | 39.8026 | 55.7237
26 | 65.2632 | 40.7895 | 57.1053
27 | 66.8421 | 41.7763 | 58.4868
28 | 68.4211 | 42.7632 | 59.8684
29 | 69.0526 | 43.1579 | 60.4211
30 | 69.6842 | 43.5526 | 60.9737
31 | 70.3158 | 43.9474 | 61.5263
32 | 70.9474 | 44.3421 | 62.0789
33 | 72.2105 | 45.1316 | 63.1842
34 | 73.4737 | 45.9211 | 64.2895
35 | 74.7368 | 46.7105 | 65.3947
36 | 76.1056 | 47.566 | 66.5924
37 | 76.3158 | 47.6974 | 66.7763
38 | 76.6316 | 47.8947 | 67.0526
39 | 76.9474 | 48.0921 | 67.3289
40 | 77.2632 | 48.2895 | 67.6053
41 | 77.8947 | 48.6842 | 68.1579
42 | 78.5263 | 49.0789 | 68.7105
43 | 79.1579 | 49.4737 | 69.2632
44 | 79.7895 | 49.8684 | 69.8158
45 | 78.5263 | 49.0789 | 68.7105
46 | 77.2632 | 48.2895 | 67.6053
47 | 76.0305 | 47.5191 | 66.5267
48 | 74.7368 | 46.7105 | 65.3947
49 | 72.5263 | 45.3289 | 63.4605
50 | 70.3158 | 43.9474 | 61.5263
51 | 68.1053 | 42.5658 | 59.5921
52 | 65.8947 | 41.1842 | 57.6579
53 | 66.2105 | 41.3816 | 57.9342
54 | 66.5263 | 41.5789 | 58.2105
55 | 66.8421 | 41.7763 | 58.4868
56 | 67.1579 | 41.9737 | 58.7632
57 | 66.2105 | 41.3816 | 57.9342
58 | 65.2632 | 40.7895 | 57.1053
59 | 64.3158 | 40.1974 | 56.2763
60 | 63.3684 | 39.6053 | 55.4474
61 | 66.2105 | 41.3816 | 57.9342
62 | 69.0526 | 43.1579 | 60.4211
63 | 71.8947 | 44.9342 | 62.9079
64 | 74.7368 | 46.7105 | 65.3947
65 | 76.3158 | 47.6974 | 66.7763
66 | 77.8947 | 48.6842 | 68.1579
67 | 79.4737 | 49.6711 | 69.5395
68 | 81.0526 | 50.6579 | 70.9211
69 | 81.3684 | 50.8553 | 71.1974
70 | 81.6842 | 51.0526 | 71.4737
71 | 82.2379 | 51.3987 | 71.9581
72 | 82.3158 | 51.4474 | 72.0263
73 | 80.1053 | 50.0658 | 70.0921
74 | 77.8947 | 48.6842 | 68.1579
75 | 75.6842 | 47.3026 | 66.2237
76 | 73.4737 | 45.9211 | 64.2895
77 | 74.0263 | 46.2664 | 64.773
78 | 74.5789 | 46.6118 | 65.2566
79 | 75.1316 | 46.9572 | 65.7401
80 | 75.6842 | 47.3026 | 66.2237
81 | 72.9211 | 45.5757 | 63.8059
82 | 70.1579 | 43.8487 | 61.3882
83 | 67.3947 | 42.1217 | 58.9704
84 | 64.6316 | 40.3947 | 56.5526
85 | 63.0526 | 39.4079 | 55.1711
86 | 61.4737 | 38.4211 | 53.7895
87 | 59.8947 | 37.4342 | 52.4079
88 | 58.3158 | 36.4474 | 51.0263
89 | 58.9474 | 36.8421 | 51.5789
90 | 59.5789 | 37.2368 | 52.1316
91 | 60.2105 | 37.6316 | 52.6842
92 | 60.8421 | 38.0263 | 53.2368
93 | 59.5789 | 37.2368 | 52.1316
94 | 58.3158 | 36.4474 | 51.0263
95 | 57.0526 | 35.6579 | 49.9211
96 | 55.7895 | 34.8684 | 48.8158

## hLoad
time | pipe11(MW) | pipe12(MW)
-96 | 57.6618 | 57.6618
-95 | 58.4826 | 58.4826
-94 | 59.2405 | 59.2405
-93 | 59.9373 | 59.9373
-92 | 60.5464 | 60.5464
-91 | 60.9786 | 60.9786
-90 | 61.0233 | 61.0233
-89 | 60.6995 | 60.6995
-88 | 60.0433 | 60.0433
-87 | 59.126 | 59.126
-86 | 58.0905 | 58.0905
-85 | 57.1318 | 57.1318
-84 | 56.188 | 56.188
-83 | 55.1754 | 55.1754
-82 | 54.0047 | 54.0047
-81 | 52.6062 | 52.6062
-80 | 51.1833 | 51.1833
-79 | 49.9105 | 49.9105
-78 | 48.9128 | 48.9128
-77 | 48.2957 | 48.2957
-76 | 48.1777 | 48.1777
-75 | 48.231 | 48.231
-74 | 48.2977 | 48.2977
-73 | 48.2498 | 48.2498
-72 | 47.9664 | 47.9664
-71 | 47.5689 | 47.5689
-70 | 47.2032 | 47.2032
-69 | 46.9086 | 46.9086
-68 | 46.6991 | 46.6991
-67 | 46.5456 | 46.5456
-66 | 46.3385 | 46.3385
-65 | 46.0262 | 46.0262
-64 | 45.592 | 45.592
-63 | 45.0375 | 45.0375
-62 | 44.4022 | 44.4022
-61 | 43.8027 | 43.8027
-60 | 43.2732 | 43.2732
-59 | 42.8124 | 42.8124
-58 | 42.3942 | 42.3942
-57 | 41.9442 | 41.9442
-56 | 41.4343 | 41.4343
-55 | 40.8813 | 40.8813
-54 | 40.3166 | 40.3166
-53 | 39.8021 | 39.8021
-52 | 39.4554 | 39.4554
-51 | 39.2683 | 39.2683
-50 | 39.2114 | 39.2114
-49 | 39.2366 | 39.2366
-48 | 39.2482 | 39.2482
-47 | 39.2292 | 39.2292
-46 | 39.2721 | 39.2721
-45 | 39.4491 | 39.4491
-44 | 39.8259 | 39.8259
-43 | 40.4845 | 40.4845
-42 | 41.2768 | 41.2768
-41 | 42.0689 | 42.0689
-40 | 42.7654 | 42.7654
-39 | 43.2803 | 43.2803
-38 | 43.541 | 43.541
-37 | 43.7604 | 43.7604
-36 | 44.0492 | 44.0492
-35 | 44.4715 | 44.4715
-34 | 45.0416 | 45.0416
-33 | 45.6594 | 45.6594
-32 | 46.2225 | 46.2225
-31 | 46.7006 | 46.7006
-30 | 47.0836 | 47.0836
-29 | 47.3912 | 47.3912
-28 | 47.7212 | 47.7212
-27 | 48.1309 | 48.1309
-26 | 48.6459 | 48.6459
-25 | 49.2788 | 49.2788
-24 | 50.0368 | 50.0368
-23 | 50.8151 | 50.8151
-22 | 51.5671 | 51.5671
-21 | 52.2613 | 52.2613
-20 | 52.8724 | 52.8724
-19 | 53.3686 | 53.3686
-18 | 53.8159 | 53.8159
-17 | 54.2463 | 54.2463
-16 | 54.6874 | 54.6874
-15 | 55.168 | 55.168
-14 | 55.6961 | 55.6961
-13 | 56.2458 | 56.2458
-12 | 56.8189 | 56.8189
-11 | 57.4201 | 57.4201
-10 | 58.0644 | 58.0644
-9 | 58.6886 | 58.6886
-8 | 59.1885 | 59.1885
-7 | 59.4751 | 59.4751
-6 | 59.465 | 59.465
-5 | 59.0116 | 59.0116
-4 | 58.2831 | 58.2831
-3 | 57.4699 | 57.4699
-2 | 56.7198 | 56.7198
-1 | 56.1816 | 56.1816
1 | 57.6618 | 57.6618
2 | 58.4826 | 58.4826
3 | 59.2405 | 59.2405
4 | 59.9373 | 59.9373
5 | 60.5464 | 60.5464
6 | 60.9786 | 60.9786
7 | 61.0233 | 61.0233
8 | 60.6995 | 60.6995
9 | 60.0433 | 60.0433
10 | 59.126 | 59.126
11 | 58.0905 | 58.0905
12 | 57.1318 | 57.1318
13 | 56.188 | 56.188
14 | 55.1754 | 55.1754
15 | 54.0047 | 54.0047
16 | 52.6062 | 52.6062
17 | 51.1833 | 51.1833
18 | 49.9105 | 49.9105
19 | 48.9128 | 48.9128
20 | 48.2957 | 48.2957
21 | 48.1777 | 48.1777
22 | 48.231 | 48.231
23 | 48.2977 | 48.2977
24 | 48.2498 | 48.2498
25 | 47.9664 | 47.9664
26 | 47.5689 | 47.5689
27 | 47.2032 | 47.2032
28 | 46.9086 | 46.9086
29 | 46.6991 | 46.6991
30 | 46.5456 | 46.5456
31 | 46.3385 | 46.3385
32 | 46.0262 | 46.0262
33 | 45.592 | 45.592
34 | 45.0375 | 45.0375
35 | 44.4022 | 44.4022
36 | 43.8027 | 43.8027
37 | 43.2732 | 43.2732
38 | 42.8124 | 42.8124
39 | 42.3942 | 42.3942
40 | 41.9442 | 41.9442
41 | 41.4343 | 41.4343
42 | 40.8813 | 40.8813
43 | 40.3166 | 40.3166
44 | 39.8021 | 39.8021
45 | 39.4554 | 39.4554
46 | 39.2683 | 39.2683
47 | 39.2114 | 39.2114
48 | 39.2366 | 39.2366
49 | 39.2482 | 39.2482
50 | 39.2292 | 39.2292
51 | 39.2721 | 39.2721
52 | 39.4491 | 39.4491
53 | 39.8259 | 39.8259
54 | 40.4845 | 40.4845
55 | 41.2768 | 41.2768
56 | 42.0689 | 42.0689
57 | 42.7654 | 42.7654
58 | 43.2803 | 43.2803
59 | 43.541 | 43.541
60 | 43.7604 | 43.7604
61 | 44.0492 | 44.0492
62 | 44.4715 | 44.4715
63 | 45.0416 | 45.0416
64 | 45.6594 | 45.6594
65 | 46.2225 | 46.2225
66 | 46.7006 | 46.7006
67 | 47.0836 | 47.0836
68 | 47.3912 | 47.3912
69 | 47.7212 | 47.7212
70 | 48.1309 | 48.1309
71 | 48.6459 | 48.6459
72 | 49.2788 | 49.2788
73 | 50.0368 | 50.0368
74 | 50.8151 | 50.8151
75 | 51.5671 | 51.5671
76 | 52.2613 | 52.2613
77 | 52.8724 | 52.8724
78 | 53.3686 | 53.3686
79 | 53.8159 | 53.8159
80 | 54.2463 | 54.2463
81 | 54.6874 | 54.6874
82 | 55.168 | 55.168
83 | 55.6961 | 55.6961
84 | 56.2458 | 56.2458
85 | 56.8189 | 56.8189
86 | 57.4201 | 57.4201
87 | 58.0644 | 58.0644
88 | 58.6886 | 58.6886
89 | 59.1885 | 59.1885
90 | 59.4751 | 59.4751
91 | 59.465 | 59.465
92 | 59.0116 | 59.0116
93 | 58.2831 | 58.2831
94 | 57.4699 | 57.4699
95 | 56.7198 | 56.7198
96 | 56.1816 | 56.1816

## gLoad
time | node5(kg/s)
-96 | 3.3598
-95 | 3.4598
-94 | 3.5598
-93 | 3.7598
-92 | 3.3679
-91 | 3.1761
-90 | 2.9843
-89 | 2.7924
-88 | 2.7157
-87 | 2.6389
-86 | 2.5622
-85 | 2.4855
-84 | 2.5047
-83 | 2.5238
-82 | 2.543
-81 | 2.5622
-80 | 2.6773
-79 | 2.7924
-78 | 2.9075
-77 | 3.0226
-76 | 3.1953
-75 | 3.3679
-74 | 3.5406
-73 | 3.7133
-72 | 3.6941
-71 | 3.6749
-70 | 3.6557
-69 | 3.6365
-68 | 3.7904
-67 | 3.9435
-66 | 4.0969
-65 | 4.2504
-64 | 4.2888
-63 | 4.3272
-62 | 4.3655
-61 | 4.4039
-60 | 4.4231
-59 | 4.4423
-58 | 4.4614
-57 | 4.4806
-56 | 4.4423
-55 | 4.4039
-54 | 4.3655
-53 | 4.3272
-52 | 4.3272
-51 | 4.3272
-50 | 4.3272
-49 | 4.3272
-48 | 4.2888
-47 | 4.2504
-46 | 4.2121
-45 | 4.1737
-44 | 4.0778
-43 | 3.9818
-42 | 3.8859
-41 | 3.7905
-40 | 3.8092
-39 | 3.8284
-38 | 3.8476
-37 | 3.8667
-36 | 3.9051
-35 | 3.9435
-34 | 3.9818
-33 | 4.0202
-32 | 4.0778
-31 | 4.1353
-30 | 4.1929
-29 | 4.2504
-28 | 4.308
-27 | 4.3655
-26 | 4.4231
-25 | 4.4806
-24 | 4.5766
-23 | 4.6725
-22 | 4.7684
-21 | 4.8643
-20 | 4.9411
-19 | 5.0178
-18 | 5.0945
-17 | 5.1713
-16 | 5.1329
-15 | 5.0945
-14 | 5.0562
-13 | 5.0178
-12 | 4.9794
-11 | 4.9411
-10 | 4.9027
-9 | 4.8643
-8 | 4.7108
-7 | 4.5574
-6 | 4.4039
-5 | 4.2504
-4 | 4.0778
-3 | 3.9051
-2 | 3.7324
-1 | 3.5598
1 | 3.3598
2 | 3.4598
3 | 3.5598
4 | 3.7598
5 | 3.3679
6 | 3.1761
7 | 2.9843
8 | 2.7924
9 | 2.7157
10 | 2.6389
11 | 2.5622
12 | 2.4855
13 | 2.5047
14 | 2.5238
15 | 2.543
16 | 2.5622
17 | 2.6773
18 | 2.7924
19 | 2.9075
20 | 3.0226
21 | 3.1953
22 | 3.3679
23 | 3.5406
24 | 3.7133
25 | 3.6941
26 | 3.6749
27 | 3.6557
28 | 3.6365
29 | 3.7904
30 | 3.9435
31 | 4.0969
32 | 4.2504
33 | 4.2888
34 | 4.3272
35 | 4.3655
36 | 4.4039
37 | 4.4231
38 | 4.4423
39 | 4.4614
40 | 4.4806
41 | 4.4423
42 | 4.4039
43 | 4.3655
44 | 4.3272
45 | 4.3272
46 | 4.3272
47 | 4.3272
48 | 4.3272
49 | 4.2888
50 | 4.2504
51 | 4.2121
52 | 4.1737
53 | 4.0778
54 | 3.9818
55 | 3.8859
56 | 3.7905
57 | 3.8092
58 | 3.8284
59 | 3.8476
60 | 3.8667
61 | 3.9051
62 | 3.9435
63 | 3.9818
64 | 4.0202
65 | 4.0778
66 | 4.1353
67 | 4.1929
68 | 4.2504
69 | 4.308
70 | 4.3655
71 | 4.4231
72 | 4.4806
73 | 4.5766
74 | 4.6725
75 | 4.7684
76 | 4.8643
77 | 4.9411
78 | 5.0178
79 | 5.0945
80 | 5.1713
81 | 5.1329
82 | 5.0945
83 | 5.0562
84 | 5.0178
85 | 4.9794
86 | 4.9411
87 | 4.9027
88 | 4.8643
89 | 4.7108
90 | 4.5574
91 | 4.4039
92 | 4.2504
93 | 4.0778
94 | 3.9051
95 | 3.7324
96 | 3.5598

## gen
id | eBus | gNode | hPipe | maxP(MW) | minP(MW) | upRamp(MW/period) | downRamp(MW/period) | p/g(MW/kg/s) | p/h | quad.(P) | linear(P) | const.(P) | quad.(H) | linear(H) | const.(H) | type | history_schedule
1 | 1 | 1 |  | 200 | 30 | 50 | 50 | 15 | [7 empty] | gTPU
2 | 2 |  | 13 | 200 | 50 | 50 | 50 |  | 1 | 0.1 | 9 | 0 | 0.01 | 3.6 | 0 | CHP

## hPump
id | eBus | hPipe | maxH(MW) | minH(MW) | upRamp(MW/period) | downRamp(MW/period) | p/h | history_schedule

## gBoiler
id | gNode | hPipe | maxH(MW) | minH(MW) | upRamp(MW/period) | downRamp(MW/period) | h/g(MW/kg/s) | history_schedule
1 | 3 | 14 | 60 | 10 | 50 | 50 | 38

## gWell
id | gNode | maxG(kg/s) | minG(kg/s) | upRamp(kg/s/period) | downRamp(kg/s/period) | quad. | linear | const. | history_schedule
1 | 4 | 10 | 0 | 3 | 3 | 0 | 250 | 0
2 | 7 | 6 | 0 | 3 | 3 | 0 | 300 | 0